## Rekapitulácia stavby
Export Komplet | [28 empty] | 2.0 |  |  |  |  | False | False | {31c6c9e2-ad67-48f8-b2e5-6af5c4a0f4d0}
[20 empty] | >> skryté stĺpce << | [12 empty] | 0,01 | 20
[33 empty] | 0,01 | 20
|  | REKAPITULÁCIA STAVBY | [18 empty] | v --- nižšie sa nachádzajú doplnkové a pomocné údaje k zostavám --- v | [11 empty] | 0,001
|  | Kód: | [30 empty] | 0,01
|  | Stavba: |  |  |  |  | Rozšírenie verejného vodovodu a kanalizácie v obci Ďurkov | [25 empty] | 0,01
|  | JKSO: | [13 empty] | KS: | [16 empty] | 0,01
|  | Miesto: |  |  |  |  | Obec Ďurkov | [8 empty] | Dátum: | [16 empty] | 0,01
0,01
|  | Objednávateľ: | [13 empty] | IČO: | [16 empty] | 0,01
|  |  | Obec Ďurkov | [12 empty] | IČ DPH: | [16 empty] | 0,01
0,01
|  | Zhotoviteľ: | [13 empty] | IČO: | [16 empty] | 0,01
[16 empty] | IČ DPH: | [16 empty] | 0,01
False
|  | Projektant: | [13 empty] | IČO: | [16 empty] | False
[16 empty] | IČ DPH: | [16 empty] | True
0,01
|  | Spracovateľ: | [13 empty] | IČO: | [16 empty] | 0,01
[16 empty] | IČ DPH: | [16 empty] | True
Poznámka:
|  | Cena bez DPH | [13 empty] | 0
[8 empty] | Sadzba dane |  |  | Základ dane |  |  |  |  | Výška dane
|  | DPH |  | základná |  |  |  | 20% |  |  | 0 |  |  |  |  | 0
|  |  |  | znížená |  |  |  | 20% |  |  | 0 |  |  |  |  | 0
|  |  |  | zákl. prenesená |  |  |  | 20% |  |  | 0 |  |  |  |  | 0
|  |  |  | zníž. prenesená |  |  |  | 20% |  |  | 0 |  |  |  |  | 0
|  |  |  | nulová |  |  |  | 0% |  |  | 0 |  |  |  |  | 0
|  | Cena s DPH | [6 empty] | v |  |  | EUR |  |  |  | 0
|  | Projektant | [11 empty] | Spracovateľ
|  | Dátum a podpis: | [7 empty] | Pečiatka |  |  |  | Dátum a podpis: |  |  | Pečiatka
|  | Objednávateľ | [11 empty] | Zhotoviteľ
|  | Dátum a podpis: | [7 empty] | Pečiatka |  |  |  | Dátum a podpis: |  |  | Pečiatka
REKAPITULÁCIA OBJEKTOV STAVBY
Kód:
| Stavba: | [6 empty] | Rozšírenie verejného vodovodu a kanalizácie v obci Ďurkov
| Miesto: | [6 empty] | Obec Ďurkov | [6 empty] | Dátum:
| Objednávateľ: | [6 empty] | Obec Ďurkov | [6 empty] | Projektant: | [5 empty] | Informatívne údaje z listov zákaziek
| Zhotoviteľ: | [13 empty] | Spracovateľ:
| Kód |  |  |  | Popis | [7 empty] | Cena bez DPH [EUR] |  |  |  |  | Cena s DPH [EUR] | Typ |  | z toho Ostat. náklady [EUR] | DPH [EUR] | Normohodiny [h] | DPH základná [EUR] | DPH znížená [EUR] | DPH základná prenesená [EUR] | DPH znížená prenesená [EUR] | Základňa DPH základná | Základňa DPH znížená | Základňa DPH zákl. prenesená | Základňa DPH zníž. prenesená | Základňa DPH nulová
| Náklady z rozpočtov | [11 empty] | 0 |  |  |  |  | 0 |  |  | 0 | 0 | 5221.1801 | 0 | 0 | 0 | 0 | 0 | 0 | 0 | 0 | 0 | D | 0 | ###NOIMPORT### | IMPORT | {31c6c9e2-ad67-48f8-b2e5-6af5c4a0f4d0} | {00000000-0000-0000-0000-000000000000}
/ |  | SO 01 |  |  |  | Verejný vodovod | [6 empty] | 0 |  |  |  |  | 0 | STA |  | 0 | 0 | 1320.9625 | 0 | 0 | 0 | 0 | 0 | 0 | 0 | 0 | 0 |  | 1 |  | IMPORT | {e762589a-c0d2-4781-8a32-e3c2aa200950} | {31c6c9e2-ad67-48f8-b2e5-6af5c4a0f4d0} | 0
/ |  | 01 |  |  |  | Kanalizácia | [6 empty] | 0 |  |  |  |  | 0 | STA |  | 0 | 0 | 3900.2176 | 0 | 0 | 0 | 0 | 0 | 0 | 0 | 0 | 0 |  | 1 |  | IMPORT | {8cf6ba99-d55e-4155-a4d5-8378021d6267} | {31c6c9e2-ad67-48f8-b2e5-6af5c4a0f4d0} | 0

## SO 01 - Verejný vodovod
[9 empty] | >> skryté stĺpce << | [9 empty] | {e762589a-c0d2-4781-8a32-e3c2aa200950}
0
| KRYCÍ LIST ROZPOČTU | [8 empty] | v --- nižšie sa nachádzajú doplnkové a pomocné údaje k zostavám --- v | [8 empty] | False
Stavba:
Rozšírenie verejného vodovodu a kanalizácie v obci Ďurkov
Objekt:
SO 01 - Verejný vodovod
| JKSO: |  |  |  |  | KS:
| Miesto: |  |  |  |  | Dátum:
| Objednávateľ: |  |  |  |  | IČO:
|  | Obec Ďurkov |  |  |  | IČ DPH:
| Zhotoviteľ: |  |  |  |  | IČO:
IČ DPH:
| Projektant: |  |  |  |  | IČO:
IČ DPH:
| Spracovateľ: |  |  |  |  | IČO:
IČ DPH:
Poznámka:
| Cena bez DPH | [5 empty] | 0
|  |  | Základ dane |  |  | Sadzba dane | Výška dane
| DPH | základná | 0 |  |  | 20% | 0
|  | znížená | 0 |  |  | 20% | 0
|  | zákl. prenesená | 0 |  |  | 20% | 0
|  | zníž. prenesená | 0 |  |  | 20% | 0
|  | nulová | 0 |  |  | 0% | 0
| Cena s DPH |  |  | v | EUR |  | 0
| Projektant |  |  | Spracovateľ
| Dátum a podpis: |  | Pečiatka | Dátum a podpis: |  |  | Pečiatka
| Objednávateľ |  |  | Zhotoviteľ
| Dátum a podpis: |  | Pečiatka | Dátum a podpis: |  |  | Pečiatka
REKAPITULÁCIA ROZPOČTU
Stavba:
Rozšírenie verejného vodovodu a kanalizácie v obci Ďurkov
Objekt:
SO 01 - Verejný vodovod
Miesto: | [5 empty] | Dátum:
Objednávateľ: |  |  | Obec Ďurkov |  |  | Projektant:
Zhotoviteľ: | [5 empty] | Spracovateľ:
Kód dielu - Popis | [6 empty] | Cena celkom [EUR]
Náklady z rozpočtu | [6 empty] | 0 | [12 empty] | -1
| D1 - PRÁCE A DODÁVKY HSV | [5 empty] | 0
| 1 - Zemné práce | [5 empty] | 0
| 4 - VODOROVNÉ KONŠTRUKCIE | [5 empty] | 0
| 5 - Komunikácie | [5 empty] | 0
| 8 - Rúrové vedenie | [5 empty] | 0
| 9 - Ostatné konštrukcie a práce-búranie | [5 empty] | 0
ROZPOČET
Stavba:
Rozšírenie verejného vodovodu a kanalizácie v obci Ďurkov
Objekt:
SO 01 - Verejný vodovod
Miesto: | [5 empty] | Dátum:
Objednávateľ: |  |  | Obec Ďurkov |  |  | Projektant:
Zhotoviteľ: | [5 empty] | Spracovateľ:
PČ | Typ | Kód | Popis | MJ | Množstvo | J.cena [EUR] | Cena celkom [EUR] | Cenová sústava |  |  | DPH | J. Nh [h] | Nh celkom [h] | J. hmotnosť [t] | Hmotnosť celkom [t] | J. suť [t] | Suť Celkom [t]
Náklady z rozpočtu | [6 empty] | 0 | [5 empty] | 1320.9625 |  | 118.7482 |  | 39.38 |  | D | -1 | [7 empty] | 0
| D | D1 | PRÁCE A DODÁVKY HSV |  |  |  | 0 | [5 empty] | 1320.9625 |  | 118.7482 |  | 39.38 | 1 | D | 0 | ROZPOCET | [6 empty] | 0
| D | 1 | Zemné práce |  |  |  | 0 | [5 empty] | 978.0874 |  | 43.7657 |  | 39.38 | 1 | D | 1 | ROZPOCET | [6 empty] | 0
1 | K | 11120-1101 | Odstránenie krovín a stromov s koreňmi do 1000 m2 | m2 | 100 | 0 | 0 |  |  |  | znížená | 0.163 | 16.3 | 0 | 0 | 0 | 0 | 4 | K | 2 | ROZPOCET | 0 | 0 | 0 | 0 | 0 | 2 | 0 | 4 | 4
2 | K | 11310-7223 | Odstránenie podkladov alebo krytov z kameniva drv. hr. 200-300 mm, nad 200 m2 | m2 | 55 | 0 | 0 |  |  |  | znížená | 0.113 | 6.215 | 0 | 0 | 0.4 | 22 | 4 | K | 2 | ROZPOCET | 0 | 0 | 0 | 0 | 0 | 2 | 0 | 4 | 14
3 | K | 11310-7243 | Odstránenie podkladov alebo krytov živičných hr. 100-150 mm, nad 200 m2 | m2 | 55 | 0 | 0 |  |  |  | znížená | 0.125 | 6.875 | 0 | 0 | 0.316 | 17.38 | 4 | K | 2 | ROZPOCET | 0 | 0 | 0 | 0 | 0 | 2 | 0 | 4 | 16
4 | K | 11315-1119 | Rezanie živ. krytu hr, do 150 mm | m | 110 | 0 | 0 |  |  |  | znížená | 0 | 0 | 0 | 0 | 0 | 0 | 4 | K | 2 | ROZPOCET | 0 | 0 | 0 | 0 | 0 | 2 | 0 | 4 | 18
5 | K | 11510-1200 | Čerpanie vody do 10m do 100 l/min | hod | 20 | 0 | 0 |  |  |  | znížená | 0.22336 | 4.4672 | 0 | 0 | 0 | 0 | 4 | K | 2 | ROZPOCET | 0 | 0 | 0 | 0 | 0 | 2 | 0 | 4 | 22
6 | K | 11510-1300 | Pohotovosť čerpacej súpravy do 10 m do 100 l/min | deň | 10 | 0 | 0 |  |  |  | znížená | 0 | 0 | 0 | 0 | 0 | 0 | 4 | K | 2 | ROZPOCET | 0 | 0 | 0 | 0 | 0 | 2 | 0 | 4 | 24
7 | K | 11900-1401 | Dočasné zaistenie potrubia oceľ. alebo liat. DN do 200 mm | m | 2.5 | 0 | 0 |  |  |  | znížená | 0.858 | 2.145 | 0.010701 | 0.026753 | 0 | 0 | 4 | K | 2 | ROZPOCET | 0 | 0 | 0 | 0 | 0 | 2 | 0 | 4 | 26
8 | K | 11900-1421 | Dočasné zaistenie káblov do 3 káblov | m | 2.5 | 0 | 0 |  |  |  | znížená | 0 | 0 | 0.03318 | 0.08295 | 0 | 0 | 4 | K | 2 | ROZPOCET | 0 | 0 | 0 | 0 | 0 | 2 | 0 | 4 | 28
9 | K | 13220-1202 | Hĺbenie rýh širka do 2 m v horn. tr. 3 nad 100 do 1 000 m3 | m3 | 401.83 | 0 | 0 |  |  |  | znížená | 0.811 | 325.8841 | 0 | 0 | 0 | 0 | 4 | K | 2 | ROZPOCET | 0 | 0 | 0 | 0 | 0 | 2 | 0 | 4 | 32
10 | K | 13230-1202 | Hĺbenie rýh šírka do 2 m v horn. tr. 4 nad 100 do 1000 m3 | m3 | 133.94 | 0 | 0 |  |  |  | znížená | 1.394 | 186.7124 | 0 | 0 | 0 | 0 | 4 | K | 2 | ROZPOCET | 0 | 0 | 0 | 0 | 0 | 2 | 0 | 4 | 38
11 | K | 16270-1105 | Vodorovné premiestnenie výkopu do 10000 m horn. tr. 1-4 | m3 | 219.75 | 0 | 0 |  |  |  | znížená | 0 | 0 | 0 | 0 | 0 | 0 | 4 | K | 2 | ROZPOCET | 0 | 0 | 0 | 0 | 0 | 2 | 0 | 4 | 52
12 | K | 17120-1201 | Uloženie sypaniny na skládku | m3 | 219.75 | 0 | 0 |  |  |  | znížená | 0.009 | 1.9777 | 0 | 0 | 0 | 0 | 4 | K | 2 | ROZPOCET | 0 | 0 | 0 | 0 | 0 | 2 | 0 | 4 | 56
13 | K | 171209002 | Poplatok za skladovanie - zemina a kamenivo (17 05) ostatné | t | 329.625 | 0 | 0 |  |  |  | znížená | 0 | 0 | 0 | 0 | 0 | 0 | 4 | K | 2 | ROZPOCET | 0 | 0 | 0 | 0 | 0 | 2 | 0 | 4 | 1589848047
14 | K | 17410-1101 | Zásyp zhutnený jám, rýh, šachiet alebo okolo objektu | m3 | 352.03 | 0 | 0 |  |  |  | znížená | 0.242 | 85.1913 | 0 | 0 | 0 | 0 | 4 | K | 2 | ROZPOCET | 0 | 0 | 0 | 0 | 0 | 2 | 0 | 4 | 58
15 | M | 583336780 | Kamenivo ťažené hrubé 0-63 mm | t | 61.2 | 0 | 0 |  |  |  | znížená | 0 | 0 | 0 | 0 | 0 | 0 | 8 | M | 2 | ROZPOCET | 0 | 0 | 0 | 0 | 0 | 2 | 0 | 4 | 60
16 | K | 175101102.S | Obsyp potrubia sypaninou z vhodných hornín 1 až 4 s prehodením sypaniny | m3 | 143.23 | 0 | 0 |  |  |  | znížená | 2.39 | 342.3197 | 0 | 0 | 0 | 0 | 4 | K | 2 | ROZPOCET | 0 | 0 | 0 | 0 | 0 | 2 | 0 | 4 | -698452935
17 | M | 583310000600.S | Kamenivo ťažené drobné frakcia 0-16 mm | t | 43.656 | 0 | 0 |  |  |  | znížená | 0 | 0 | 1 | 43.656 | 0 | 0 | 8 | M | 2 | ROZPOCET | 0 | 0 | 0 | 0 | 0 | 2 | 0 | 4 | -226904932
| D | 4 | VODOROVNÉ KONŠTRUKCIE |  |  |  | 0 | [5 empty] | 10.1447 |  | 12.0915 |  | 0 | 1 | D | 1 | ROZPOCET | [6 empty] | 0
18 | K | 45157-3111 | Lôžko pod potrubie, stoky v otvorenom výkope z piesku a štrkopiesku | m3 | 6 | 0 | 0 |  |  |  | znížená | 1.246 | 7.476 | 1.8908 | 11.3447 | 0 | 0 | 4 | K | 2 | ROZPOCET | 0 | 0 | 0 | 0 | 0 | 2 | 0 | 4 | 66
19 | K | 45232-3121 | Podkladové bloky zo železobetónu tr. C 8/10 v otvorenom výkope pod potrubie | m3 | 0.288 | 0 | 0 |  |  |  | znížená | 1.4622 | 0.42112 | 2.2628 | 0.6517 | 0 | 0 | 4 | K | 2 | ROZPOCET | 0 | 0 | 0 | 0 | 0 | 2 | 0 | 4 | 68
20 | K | 45235-3101 | Debnenie podkladových blokov pod potrubie v otvorenom výkope | m2 | 2.88 | 0 | 0 |  |  |  | znížená | 0.7804 | 2.2476 | 0.033038 | 0.095149 | 0 | 0 | 4 | K | 2 | ROZPOCET | 0 | 0 | 0 | 0 | 0 | 2 | 0 | 4 | 70
| D | 5 | Komunikácie |  |  |  | 0 | [5 empty] | 11.1782 |  | 61.8013 |  | 0 | 1 | D | 1 | ROZPOCET | [6 empty] | 0
21 | K | 564861111 | Podklad zo štrkodrviny s rozprestretím a zhutnením, po zhutnení hr. 200 mm | m2 | 55 | 0 | 0 |  |  |  | znížená | 0.02712 | 1.4916 | 0.3708 | 20.394 | 0 | 0 | 4 | K | 2 | ROZPOCET | 0 | 0 | 0 | 0 | 0 | 2 | 0 | 4 | 2087798164
22 | K | 565141211.S | Podklad z asfaltového betónu AC 22 P s rozprestretím a zhutnením v pruhu š. do 3 m, po zhutnení hr. 60 mm | m2 | 55 | 0 | 0 |  |  |  | znížená | 0.077 | 4.235 | 0.15826 | 8.7043 | 0 | 0 | 4 | K | 2 | ROZPOCET | 0 | 0 | 0 | 0 | 0 | 2 | 0 | 4 | -1803866778
23 | K | 567132115 | Podklad z kameniva spevneného cementom s rozprestretím a zhutnením, CBGM C 8/10 (C 6/8), po zhutnení hr. 200 mm | m2 | 55 | 0 | 0 |  |  |  | znížená | 0.02512 | 1.3816 | 0.47885 | 26.3367 | 0 | 0 | 4 | K | 2 | ROZPOCET | 0 | 0 | 0 | 0 | 0 | 2 | 0 | 4 | -277885901
24 | K | 573111112 | Postrek živ. infiltračný s posypom kam. z asfaltu 1,0 kg/m2 | m2 | 110 | 0 | 0 |  |  |  | znížená | 0.004 | 0.44 | 0.00601 | 0.6611 | 0 | 0 | 4 | K | 2 | ROZPOCET | 0 | 0 | 0 | 0 | 0 | 2 | 0 | 4 | 178455367
25 | K | 577134211.S | Asfaltový betón vrstva obrusná AC 11 O v pruhu š. do 3 m z nemodifik. asfaltu tr. I, po zhutnení hr. 40 mm | m2 | 55 | 0 | 0 |  |  |  | znížená | 0.066 | 3.63 | 0.10373 | 5.7051 | 0 | 0 | 4 | K | 2 | ROZPOCET | 0 | 0 | 0 | 0 | 0 | 2 | 0 | 4 | -891476237
| D | 8 | Rúrové vedenie |  |  |  | 0 | [5 empty] | 214.8855 |  | 1.0896 |  | 0 | 1 | D | 1 | ROZPOCET | [6 empty] | 0
26 | K | 850265121 | Výrez alebo výsek na potrubí z rúr liatinových tlakových DN 100 | ks | 1 | 0 | 0 |  |  |  | znížená | 8.78 | 8.78 | 0 | 0 | 0 | 0 | 4 | K | 2 | ROZPOCET | 0 | 0 | 0 | 0 | 0 | 2 | 0 | 4 | 1281281705
27 | K | 87125-1121 | Montáž potrubia z tlakových rúrok SafeTech d 110 | m | 335 | 0 | 0 |  |  |  | znížená | 0.047 | 15.745 | 0 | 0 | 0 | 0 | 4 | K | 2 | ROZPOCET | 0 | 0 | 0 | 0 | 0 | 2 | 0 | 4 | 94
28 | M | 2861D0365 | Potrubie vodovodné SafeTech RCn SDR 17 -110x6,6x100m - vrátane elektro.spojok | m | 335 | 0 | 0 |  |  |  | znížená | 0 | 0 | 0 | 0 | 0 | 0 | 8 | M | 2 | ROZPOCET | 0 | 0 | 0 | 0 | 0 | 2 | 0 | 4 | 92
29 | K | 230203166 | Montáž kolena W45 st.,elektrotvarovkového PE 100 SDR 11 D 90 | ks | 1 | 0 | 0 |  |  |  | znížená | 0.427 | 0.427 | 0 | 0 | 0 | 0 | 64 | K | 2 | ROZPOCET | 0 | 0 | 0 | 0 | 0 | 2 | 0 | 64 | 1767425959
30 | M | 286530186100 | Koleno 45° elektrotvarovkové W 45° PE 100 SDR 11 D 90 mm, | ks | 1 | 0 | 0 |  |  |  | znížená | 0 | 0 | 0.00081 | 0.00081 | 0 | 0 | 128 | M | 2 | ROZPOCET | 0 | 0 | 0 | 0 | 0 | 2 | 0 | 128 | 1515564268
31 | K | 230203188 | Montáž kolena W90 st.,elektrotvarovkového PE 100 SDR 11 D 110 | ks | 1 | 0 | 0 |  |  |  | znížená | 0.47 | 0.47 | 0 | 0 | 0 | 0 | 64 | K | 2 | ROZPOCET | 0 | 0 | 0 | 0 | 0 | 2 | 0 | 64 | 428614706
32 | M | 286530187400 | Koleno 90° elektrotvarovkové W 90° PE 100 SDR 11 D 90 mm, | ks | 1 | 0 | 0 |  |  |  | znížená | 0 | 0 | 0.00095 | 0.00095 | 0 | 0 | 128 | M | 2 | ROZPOCET | 0 | 0 | 0 | 0 | 0 | 2 | 0 | 128 | -1109747508
33 | K | 85726-3121 | Montáž tvaroviek liatinových odbočných na potrubi hrdlovom vo výkope DN 100 | kus | 1 | 0 | 0 |  |  |  | znížená | 1.951 | 1.951 | 0 | 0 | 0 | 0 | 4 | K | 2 | ROZPOCET | 0 | 0 | 0 | 0 | 0 | 2 | 0 | 4 | 90
34 | M | 552 5D1112 | Tvarovka hrdlová MMB hrdlá DN1/DN2 100/100 | kus | 1 | 0 | 0 |  |  |  | znížená | 0 | 0 | 0 | 0 | 0 | 0 | 8 | M | 2 | ROZPOCET | 0 | 0 | 0 | 0 | 0 | 2 | 0 | 4 | 112
35 | K | 85726-1121 | Montáž tvaroviek liatinových 1-osových na potrubi hrdlovom vo výkope DN 100 | kus | 1 | 0 | 0 |  |  |  | znížená | 1.505 | 1.505 | 0 | 0 | 0 | 0 | 4 | K | 2 | ROZPOCET | 0 | 0 | 0 | 0 | 0 | 2 | 0 | 4 | 88
36 | M | 422 0AO525 | Spojka UGC DN100, d 107,2-133,2 PN16 | kus | 1 | 0 | 0 |  |  |  | znížená | 0 | 0 | 0 | 0 | 0 | 0 | 8 | M | 2 | ROZPOCET | 0 | 0 | 0 | 0 | 0 | 2 | 0 | 4 | 98
37 | K | 85724-2121 | Montáž tvaroviek liatinových 1-osových na potrubí prírubovom vo výkope DN 80 | kus | 2 | 0 | 0 |  |  |  | znížená | 0.719 | 1.438 | 0.003824 | 0.007648 | 0 | 0 | 4 | K | 2 | ROZPOCET | 0 | 0 | 0 | 0 | 0 | 2 | 0 | 4 | 86
38 | M | 319 3A3002 | Koleno prírubové 90° s pätkou - DN 80 | kus | 2 | 0 | 0 |  |  |  | znížená | 0 | 0 | 0 | 0 | 0 | 0 | 8 | M | 2 | ROZPOCET | 0 | 0 | 0 | 0 | 0 | 2 | 0 | 4 | 96
39 | K | 89126-1111 | Montáž vodovodných posúvačov vo výkope so zemnou súpravou DN 100 | kus | 1 | 0 | 0 |  |  |  | znížená | 1.765 | 1.765 | 0.0015817 | 0.0015817 | 0 | 0 | 4 | K | 2 | ROZPOCET | 0 | 0 | 0 | 0 | 0 | 2 | 0 | 4 | 118
40 | M | 422 211704 | Posúvač DN 100/110 | kus | 1 | 0 | 0 |  |  |  | znížená | 0 | 0 | 0 | 0 | 0 | 0 | 8 | M | 2 | ROZPOCET | 0 | 0 | 0 | 0 | 0 | 2 | 0 | 4 | 102
41 | K | 89124-1111 | Montáž vodovodných posúvačov vo výkope so zemnou súpravou DN 80 | kus | 2 | 0 | 0 |  |  |  | znížená | 1.47 | 2.94 | 0.00079086 | 0.0015817 | 0 | 0 | 4 | K | 2 | ROZPOCET | 0 | 0 | 0 | 0 | 0 | 2 | 0 | 4 | 114
42 | M | 422 211703 | Posúvač DN 80/90 | kus | 2 | 0 | 0 |  |  |  | znížená | 0 | 0 | 0 | 0 | 0 | 0 | 8 | M | 2 | ROZPOCET | 0 | 0 | 0 | 0 | 0 | 2 | 0 | 4 | 100
43 | M | 422 913700 | Podkladová platňa pre posúvač | kus | 3 | 0 | 0 |  |  |  | znížená | 0 | 0 | 0 | 0 | 0 | 0 | 8 | M | 2 | ROZPOCET | 0 | 0 | 0 | 0 | 0 | 2 | 0 | 4 | 108
44 | K | 89124-7211 | Montáž hydrantov nadzemných DN 80 | kus | 2 | 0 | 0 |  |  |  | znížená | 1.414 | 2.828 | 0.00033873 | 0.00067746 | 0 | 0 | 4 | K | 2 | ROZPOCET | 0 | 0 | 0 | 0 | 0 | 2 | 0 | 4 | 116
45 | M | 422 7B0405 | Hydrant nadzemný - DN 80 2B RD1,25 | kus | 2 | 0 | 0 |  |  |  | znížená | 0 | 0 | 0 | 0 | 0 | 0 | 8 | M | 2 | ROZPOCET | 0 | 0 | 0 | 0 | 0 | 2 | 0 | 4 | 104
46 | K | 877271068 | Montáž elektrotvarovky pre vodovodné potrubia z PE 100 D 110 mm | ks | 2 | 0 | 0 |  |  |  | znížená | 0.42 | 0.84 | 0 | 0 | 0 | 0 | 4 | K | 2 | ROZPOCET | 0 | 0 | 0 | 0 | 0 | 2 | 0 | 4 | -261393278
47 | M | 286530195800 | T-kus elektrofúzny redukovaný PE100 SDR11 DN 110-90 | ks | 1 | 0 | 0 |  |  |  | znížená | 0 | 0 | 0.00173 | 0.00173 | 0 | 0 | 8 | M | 2 | ROZPOCET | 0 | 0 | 0 | 0 | 0 | 2 | 0 | 4 | -167655694
48 | M | 286530190800 | Redukcia elektrotvarovková MR PE 100 SDR 11 D 110/90 mm | ks | 1 | 0 | 0 |  |  |  | znížená | 0 | 0 | 0.0009 | 0.0009 | 0 | 0 | 128 | M | 2 | ROZPOCET | 0 | 0 | 0 | 0 | 0 | 2 | 0 | 128 | 1967237279
49 | K | 230204193 | Montáž nákružku lemového PE 100 SDR 11 D 90 | ks | 2 | 0 | 0 |  |  |  | znížená | 0.313 | 0.626 | 0 | 0 | 0 | 0 | 64 | K | 2 | ROZPOCET | 0 | 0 | 0 | 0 | 0 | 2 | 0 | 64 | 981443973
50 | M | 286530151200 | Lemový nákružok E PE 100 SDR 11 D 90 mm | ks | 2 | 0 | 0 |  |  |  | znížená | 0 | 0 | 0.00065 | 0.0013 | 0 | 0 | 8 | M | 2 | ROZPOCET | 0 | 0 | 0 | 0 | 0 | 2 | 0 | 4 | -1287571716
51 | M | 319440025000 | Príruba voľná 90/DN 80 | ks | 2 | 0 | 0 |  |  |  | znížená | 0 | 0 | 0.00352 | 0.00704 | 0 | 0 | 8 | M | 2 | ROZPOCET | 0 | 0 | 0 | 0 | 0 | 2 | 0 | 4 | 253002805
52 | M | 286530241300.S | Elektrospojka PE-HD, D 90 mm | ks | 2 | 0 | 0 |  |  |  | znížená | 0 | 0 | 0.00012 | 0.00024 | 0 | 0 | 128 | M | 2 | ROZPOCET | 0 | 0 | 0 | 0 | 0 | 2 | 0 | 128 | 895811458
53 | K | 89910-1111 | Osadenie poklopov liatinových | kus | 3 | 0 | 0 |  |  |  | znížená | 0.643 | 1.929 | 0.0042 | 0.0126 | 0 | 0 | 4 | K | 2 | ROZPOCET | 0 | 0 | 0 | 0 | 0 | 2 | 0 | 4 | 126
54 | M | 5534E0105 | Poklop uličný "tuhý" pre posúvače | kus | 3 | 0 | 0 |  |  |  | znížená | 0 | 0 | 0 | 0 | 0 | 0 | 8 | M | 2 | ROZPOCET | 0 | 0 | 0 | 0 | 0 | 2 | 0 | 4 | -803201091
55 | K | 89910-5111 | Osadenie zemnej súpravy | kus | 3 | 0 | 0 |  |  |  | znížená | 0.172 | 0.516 | 0 | 0 | 0 | 0 | 4 | K | 2 | ROZPOCET | 0 | 0 | 0 | 0 | 0 | 2 | 0 | 4 | 128
56 | M | 422 913800 | Zemná súprava teleskopická | kus | 3 | 0 | 0 |  |  |  | znížená | 0 | 0 | 0 | 0 | 0 | 0 | 8 | M | 2 | ROZPOCET | 0 | 0 | 0 | 0 | 0 | 2 | 0 | 4 | 110
57 | K | 230203329 | Montáž DAV(Kit) prípoj ventil s navŕt. armatúr s predĺ. odb.PE100 SDR11 110/32mm | ks | 15 | 0 | 0 |  |  |  | znížená | 0.58678 | 8.8017 | 0 | 0 | 0 | 0 | 64 | K | 2 | ROZPOCET | 0 | 0 | 0 | 0 | 0 | 2 | 0 | 64 | -482033607
58 | M | 286530165400 | Prípojkový ventil s predĺženou odbočkou, elektrotvarovka DAV (Kit) PE 100 SDR 11 - 110/32 mm | ks | 15 | 0 | 0 |  |  |  | znížená | 0 | 0 | 0.00223 | 0.03345 | 0 | 0 | 8 | M | 2 | ROZPOCET | 0 | 0 | 0 | 0 | 0 | 2 | 0 | 4 | -945118804
59 | K | 230220001 | Montáž zemnej súpravy pre prípojkové ventily | ks | 15 | 0 | 0 |  |  |  | znížená | 0.921 | 13.815 | 0 | 0 | 0 | 0 | 64 | K | 2 | ROZPOCET | 0 | 0 | 0 | 0 | 0 | 2 | 0 | 64 | 1963033208
60 | M | 422710000200 | Teleskopická zemná súprava pre posúvać domovej prípojky | ks | 15 | 0 | 0 |  |  |  | znížená | 0 | 0 | 0.00295 | 0.04425 | 0 | 0 | 128 | M | 2 | ROZPOCET | 0 | 0 | 0 | 0 | 0 | 2 | 0 | 128 | 491785816
61 | K | 899401111 | Osadenie poklopov liatinových ventilových | kus | 15 | 0 | 0 |  |  |  | znížená | 0.729 | 10.935 | 0.061402 | 0.92103 | 0 | 0 | 4 | K | 2 | ROZPOCET | 0 | 0 | 0 | 0 | 0 | 2 | 0 | 4 | -1343406089
62 | M | 5534E0101 | Poklop uličný "tuhý" - ľahký pre domové prípojky | kus | 15 | 0 | 0 |  |  |  | znížená | 0 | 0 | 0 | 0 | 0 | 0 | 8 | M | 2 | ROZPOCET | 0 | 0 | 0 | 0 | 0 | 2 | 0 | 4 | 1240991979
63 | K | 877175060 | Montáž elektrotvarovky pre kanalizačné potrubia z PE 100 D 32 mm | ks | 15 | 0 | 0 |  |  |  | znížená | 0.24 | 3.6 | 0 | 0 | 0 | 0 | 4 | K | 2 | ROZPOCET | 0 | 0 | 0 | 0 | 0 | 2 | 0 | 4 | 1971017704
64 | M | 286530227100 | Elektrospojka PE 100, na vodu, plyn a kanalizáciu, SDR 11, D 32 mm | ks | 15 | 0 | 0 |  |  |  | znížená | 0 | 0 | 5e-05 | 0.00075 | 0 | 0 | 8 | M | 2 | ROZPOCET | 0 | 0 | 0 | 0 | 0 | 2 | 0 | 4 | 1488853495
65 | K | 871171168 | Montáž vodovodného RC potrubia z PE 100 RC SDR11 zváraného natupo D 32x3,0 mm | m | 75 | 0 | 0 |  |  |  | znížená | 0.026 | 1.95 | 0 | 0 | 0 | 0 | 4 | K | 2 | ROZPOCET | 0 | 0 | 0 | 0 | 0 | 2 | 0 | 4 | -971777345
66 | M | 286130017000 | Rúra SafeTech RC na pitnú vodu SDR11, 32x3,0x100 m, materiál: PE 100 RC | m | 75 | 0 | 0 |  |  |  | znížená | 0 | 0 | 0.00028 | 0.021 | 0 | 0 | 8 | M | 2 | ROZPOCET | 0 | 0 | 0 | 0 | 0 | 2 | 0 | 4 | 866477203
67 | K | 230200181 | Montáž ochrannej rúry D 63 s nasunutím | m | 60 | 0 | 0 |  |  |  | znížená | 0.14448 | 8.6688 | 7.522e-06 | 0.00045132 | 0 | 0 | 64 | K | 2 | ROZPOCET | 0 | 0 | 0 | 0 | 0 | 2 | 0 | 64 | -65260217
68 | M | Pol163 | Rúra HDPE na pitnú vodu D 63 mm | m | 60 | 0 | 0 |  |  |  | znížená | 0 | 0 | 0 | 0 | 0 | 0 | 8 | M | 2 | ROZPOCET | 0 | 0 | 0 | 0 | 0 | 2 | 0 | 4 | -1980094111
69 | K | 89227-1111 | Tlaková skúška vodovodného potrubia DN 100 alebo 125 | m | 335 | 0 | 0 |  |  |  | znížená | 0.041 | 13.735 | 0 | 0 | 0 | 0 | 4 | K | 2 | ROZPOCET | 0 | 0 | 0 | 0 | 0 | 2 | 0 | 4 | 120
70 | K | 892372111 | Zabezpečenie koncov vodovodného potrubia pri tlakových skúškach DN do 300 mm | ks | 2 | 0 | 0 |  |  |  | znížená | 9.58 | 19.16 | 0.015817 | 0.031635 | 0 | 0 | 4 | K | 2 | ROZPOCET | 0 | 0 | 0 | 0 | 0 | 2 | 0 | 4 | 1546335255
71 | K | 89227-3111 | Preplachovanie a dezinfekcia vodovodného potrubia DN 80-125 | m | 335 | 0 | 0 |  |  |  | znížená | 0.276 | 92.46 | 0 | 0 | 0 | 0 | 4 | K | 2 | ROZPOCET | 0 | 0 | 0 | 0 | 0 | 2 | 0 | 4 | 122
72 | M | 89971-3112 | D+M Orientačný stĺpik 42x2250 s PE zátkou a s pätkou | kus | 4 | 0 | 0 |  |  |  | znížená | 0 | 0 | 0 | 0 | 0 | 0 | 8 | M | 2 | ROZPOCET | 0 | 0 | 0 | 0 | 0 | 2 | 0 | 4 | 305484981
73 | M | 89971-3113 | D+M Autozásuvka 7-pólová, 12V | kus | 4 | 0 | 0 |  |  |  | znížená | 0 | 0 | 0 | 0 | 0 | 0 | 8 | M | 2 | ROZPOCET | 0 | 0 | 0 | 0 | 0 | 2 | 0 | 4 | -1353397382
74 | M | 89971-3114 | D+M Signalizačný vyhľadávaci izolovaný vodič s CU jadrom Cu 6 mm2 | m | 335 | 0 | 0 |  |  |  | znížená | 0 | 0 | 0 | 0 | 0 | 0 | 8 | M | 2 | ROZPOCET | 0 | 0 | 0 | 0 | 0 | 2 | 0 | 4 | 1820977099
75 | M | 89973-9101 | D+MTZ výstražnej PVC fólie-biela vodovod hr.0,3 mm, š.300 mm | m | 335 | 0 | 0 |  |  |  | znížená | 0 | 0 | 0 | 0 | 0 | 0 | 8 | M | 2 | ROZPOCET | 0 | 0 | 0 | 0 | 0 | 2 | 0 | 4 | 142
76 | K | 89999-9999 | Ostatné práce (vytýčenie vedení, porealizačné zameranie, prevádzk.poriadok a iné) | kpl | 1 | 0 | 0 |  |  |  | znížená | 0 | 0 | 0 | 0 | 0 | 0 | 4 | K | 2 | ROZPOCET | 0 | 0 | 0 | 0 | 0 | 2 | 0 | 4 | 144
| D | 9 | Ostatné konštrukcie a práce-búranie |  |  |  | 0 | [5 empty] | 106.6668 |  | 0 |  | 0 | 1 | D | 1 | ROZPOCET | [6 empty] | 0
77 | K | 979082213 | Vodorovná doprava sute po suchu do 1 km | t | 39.84 | 0 | 0 |  |  |  | znížená | 0.031 | 1.235 | 0 | 0 | 0 | 0 | 4 | K | 2 | ROZPOCET | 0 | 0 | 0 | 0 | 0 | 2 | 0 | 4 | -738592600
78 | K | 979082219 | Príplatok za každý ďalší 1 km sute | t | 398.4 | 0 | 0 |  |  |  | znížená | 0.006 | 2.3904 | 0 | 0 | 0 | 0 | 4 | K | 2 | ROZPOCET | 0 | 0 | 0 | 0 | 0 | 2 | 0 | 4 | 1421489735
79 | K | 979087212 | Nakladanie sute na dopravný prostriedok | t | 39.84 | 0 | 0 |  |  |  | znížená | 0.149 | 5.9362 | 0 | 0 | 0 | 0 | 4 | K | 2 | ROZPOCET | 0 | 0 | 0 | 0 | 0 | 2 | 0 | 4 | -1183801860
80 | K | 979089011 | Poplatok za skladovanie alebo recykláciu - vybúrané hmoty | t | 39.84 | 0 | 0 |  |  |  | znížená | 0 | 0 | 0 | 0 | 0 | 0 | 4 | K | 2 | ROZPOCET | 0 | 0 | 0 | 0 | 0 | 2 | 0 | 4 | -1458933250
81 | K | 998274101.1 | Presun hmôt pre rúrové vedenie | t | 212.02 | 0 | 0 |  |  |  | znížená | 0.458 | 97.1052 | 0 | 0 | 0 | 0 | 4 | K | 2 | ROZPOCET | 0 | 0 | 0 | 0 | 0 | 2 | 0 | 4 | -1778110776

## 01 - Kanalizácia
[9 empty] | >> skryté stĺpce << | [9 empty] | {8cf6ba99-d55e-4155-a4d5-8378021d6267}
0
| KRYCÍ LIST ROZPOČTU | [8 empty] | v --- nižšie sa nachádzajú doplnkové a pomocné údaje k zostavám --- v | [8 empty] | False
Stavba:
Rozšírenie verejného vodovodu a kanalizácie v obci Ďurkov
Objekt:
01 - Kanalizácia
| JKSO: |  |  |  |  | KS:
| Miesto: |  |  |  |  | Dátum:
| Objednávateľ: |  |  |  |  | IČO:
|  | Obec Ďurkov |  |  |  | IČ DPH:
| Zhotoviteľ: |  |  |  |  | IČO:
IČ DPH:
| Projektant: |  |  |  |  | IČO:
IČ DPH:
| Spracovateľ: |  |  |  |  | IČO:
IČ DPH:
Poznámka:
| Cena bez DPH | [5 empty] | 0
|  |  | Základ dane |  |  | Sadzba dane | Výška dane
| DPH | základná | 0 |  |  | 20% | 0
|  | znížená | 0 |  |  | 20% | 0
|  | zákl. prenesená | 0 |  |  | 20% | 0
|  | zníž. prenesená | 0 |  |  | 20% | 0
|  | nulová | 0 |  |  | 0% | 0
| Cena s DPH |  |  | v | EUR |  | 0
| Projektant |  |  | Spracovateľ
| Dátum a podpis: |  | Pečiatka | Dátum a podpis: |  |  | Pečiatka
| Objednávateľ |  |  | Zhotoviteľ
| Dátum a podpis: |  | Pečiatka | Dátum a podpis: |  |  | Pečiatka
REKAPITULÁCIA ROZPOČTU
Stavba:
Rozšírenie verejného vodovodu a kanalizácie v obci Ďurkov
Objekt:
01 - Kanalizácia
Miesto: | [5 empty] | Dátum:
Objednávateľ: |  |  | Obec Ďurkov |  |  | Projektant:
Zhotoviteľ: | [5 empty] | Spracovateľ:
Kód dielu - Popis | [6 empty] | Cena celkom [EUR]
Náklady z rozpočtu | [6 empty] | 0 | [12 empty] | -1
| D1 - PRÁCE A DODÁVKY HSV | [5 empty] | 0
| 1 - Zemné práce | [5 empty] | 0
| 4 - VODOROVNÉ KONŠTRUKCIE | [5 empty] | 0
| 5 - Komunikácie | [5 empty] | 0
| 8 - Rúrové vedenie | [5 empty] | 0
| 9 - Ostatné konštrukcie a práce-búranie | [5 empty] | 0
ROZPOČET
Stavba:
Rozšírenie verejného vodovodu a kanalizácie v obci Ďurkov
Objekt:
01 - Kanalizácia
Miesto: | [5 empty] | Dátum:
Objednávateľ: |  |  | Obec Ďurkov |  |  | Projektant:
Zhotoviteľ: | [5 empty] | Spracovateľ:
PČ | Typ | Kód | Popis | MJ | Množstvo | J.cena [EUR] | Cena celkom [EUR] | Cenová sústava |  |  | DPH | J. Nh [h] | Nh celkom [h] | J. hmotnosť [t] | Hmotnosť celkom [t] | J. suť [t] | Suť Celkom [t]
Náklady z rozpočtu | [6 empty] | 0 | [5 empty] | 3900.2176 |  | 2298.3446 |  | 298.9987 |  | D | -1 | [7 empty] | 0
| D | D1 | PRÁCE A DODÁVKY HSV |  |  |  | 0 | [5 empty] | 3900.2176 |  | 2298.3446 |  | 298.9987 | 1 | D | 0 | ROZPOCET | [6 empty] | 0
| D | 1 | Zemné práce |  |  |  | 0 | [5 empty] | 2951.5684 |  | 1726.7376 |  | 298.9987 | 1 | D | 1 | ROZPOCET | [6 empty] | 0
1 | K | 110011010 | Vytýčenie trasy vodovodu, kanalizácie v rovine | km | 1 | 0 | 0 |  |  |  | znížená | 0 | 0 | 0.40873 | 0.40873 | 0 | 0 | 4 | K | 2 | ROZPOCET | 0 | 0 | 0 | 0 | 0 | 2 | 0 | 4 | 2
2 | K | 113107213 | Odstránenie podkladov alebo krytov z kameniva ťaž. hr. 200-300 mm, nad 200 m2 | m2 | 414.7 | 0 | 0 |  |  |  | znížená | 0.075 | 31.1025 | 0 | 0 | 0.5 | 207.35 | 4 | K | 2 | ROZPOCET | 0 | 0 | 0 | 0 | 0 | 2 | 0 | 4 | 12
3 | K | 113107230 | Odstránenie podkladov alebo krytov z betónu prost. hr. do 100 mm, nad 200 m2 | m2 | 103.675 | 0 | 0 |  |  |  | znížená | 0.187 | 19.3872 | 0 | 0 | 0.16 | 16.588 | 4 | K | 2 | ROZPOCET | 0 | 0 | 0 | 0 | 0 | 2 | 0 | 4 | 14
4 | K | 113107242 | Odstránenie podkladov alebo krytov živičných hr. 50-100 mm, nad 200 m2 | m2 | 414.7 | 0 | 0 |  |  |  | znížená | 0.074 | 30.6878 | 0 | 0 | 0.181 | 75.0607 | 4 | K | 2 | ROZPOCET | 0 | 0 | 0 | 0 | 0 | 2 | 0 | 4 | 16
5 | K | 113151118 | Rezanie živ. krytu hr. do 100 mm | m | 545 | 0 | 0 |  |  |  | znížená | 0 | 0 | 0 | 0 | 0 | 0 | 4 | K | 2 | ROZPOCET | 0 | 0 | 0 | 0 | 0 | 2 | 0 | 4 | 18
6 | K | 115101200 | Čerpanie vody do 10m do 100 l/min | hod | 20 | 0 | 0 |  |  |  | znížená | 0.22336 | 4.4672 | 0 | 0 | 0 | 0 | 4 | K | 2 | ROZPOCET | 0 | 0 | 0 | 0 | 0 | 2 | 0 | 4 | 20
7 | K | 115101300 | Pohotovosť čerpacej súpravy do 10 m do 100 l/min | deň | 10 | 0 | 0 |  |  |  | znížená | 0 | 0 | 0 | 0 | 0 | 0 | 4 | K | 2 | ROZPOCET | 0 | 0 | 0 | 0 | 0 | 2 | 0 | 4 | 22
8 | K | 119001421 | Dočasné zaistenie káblov do 3 káblov | m | 10 | 0 | 0 |  |  |  | znížená | 0.615 | 6.15 | 0.059535 | 0.59535 | 0 | 0 | 4 | K | 2 | ROZPOCET | 0 | 0 | 0 | 0 | 0 | 2 | 0 | 4 | 28
9 | K | 132201202 | Hĺbenie rýh šírka do 2 m v horn. tr. 3 nad 100 do 1 000 m3 | m3 | 829.95 | 0 | 0 |  |  |  | znížená | 0.811 | 673.0895 | 0 | 0 | 0 | 0 | 4 | K | 2 | ROZPOCET | 0 | 0 | 0 | 0 | 0 | 2 | 0 | 4 | 901093253
10 | K | 132201209 | Príplatok za lepivosť horniny tr.3 v rýhach š. do 200 cm | m3 | 829.95 | 0 | 0 |  |  |  | znížená | 0.08 | 66.396 | 0 | 0 | 0 | 0 | 4 | K | 2 | ROZPOCET | 0 | 0 | 0 | 0 | 0 | 2 | 0 | 4 | 34
11 | K | 132301202 | Hĺbenie rýh šírka do 2 m v horn. tr. 4 nad 100 do 1000 m3 | m3 | 276.65 | 0 | 0 |  |  |  | znížená | 1.394 | 385.6501 | 0 | 0 | 0 | 0 | 4 | K | 2 | ROZPOCET | 0 | 0 | 0 | 0 | 0 | 2 | 0 | 4 | 1281579809
12 | K | 132301209 | Príplatok za lepivosť horniny tr.4 v rýhach š. do 200 cm | m3 | 276.65 | 0 | 0 |  |  |  | znížená | 0.147 | 40.6675 | 0 | 0 | 0 | 0 | 4 | K | 2 | ROZPOCET | 0 | 0 | 0 | 0 | 0 | 2 | 0 | 4 | 40
13 | K | 151101101 | Zhotovenie paženia rýh pre podz. vedenie príložné hl. do 2 m | m2 | 653.73 | 0 | 0 |  |  |  | znížená | 0.249 | 162.7788 | 0.028197 | 18.4332 | 0 | 0 | 4 | K | 2 | ROZPOCET | 0 | 0 | 0 | 0 | 0 | 2 | 0 | 4 | 42
14 | K | 151101102 | Zhotovenie paženia rýh pre podz. vedenie príložné hl. do 4 m | m2 | 1281.57 | 0 | 0 |  |  |  | znížená | 0.483 | 618.9983 | 0.00085 | 1.0893 | 0 | 0 | 4 | K | 2 | ROZPOCET | 0 | 0 | 0 | 0 | 0 | 2 | 0 | 4 | 588289723
15 | K | 151101111 | Odstránenie paženia rýh pre podz. vedenie príložné hl. do 2 m | m2 | 653.73 | 0 | 0 |  |  |  | znížená | 0.188 | 122.9012 | 0 | 0 | 0 | 0 | 4 | K | 2 | ROZPOCET | 0 | 0 | 0 | 0 | 0 | 2 | 0 | 4 | 46
16 | K | 151101112 | Odstránenie paženia rýh pre podz. vedenie príložné hl. do 4 m | m2 | 1281.57 | 0 | 0 |  |  |  | znížená | 0.31 | 397.2867 | 0 | 0 | 0 | 0 | 4 | K | 2 | ROZPOCET | 0 | 0 | 0 | 0 | 0 | 2 | 0 | 4 | -72636085
17 | K | 162701105 | Vodorovné premiestnenie výkopu do 10000 m horn. tr. 1-4 | m3 | 1076.2 | 0 | 0 |  |  |  | znížená | 0 | 0 | 0 | 0 | 0 | 0 | 4 | K | 2 | ROZPOCET | 0 | 0 | 0 | 0 | 0 | 2 | 0 | 4 | -907674785
18 | K | 171201201 | Uloženie sypaniny na skládku | m3 | 1076.2 | 0 | 0 |  |  |  | znížená | 0.009 | 9.6858 | 0 | 0 | 0 | 0 | 4 | K | 2 | ROZPOCET | 0 | 0 | 0 | 0 | 0 | 2 | 0 | 4 | 58
19 | K | 171209002 | Poplatok za skladovanie - zemina a kamenivo (17 05) ostatné | t | 1614.3 | 0 | 0 |  |  |  | znížená | 0 | 0 | 0 | 0 | 0 | 0 | 4 | K | 2 | ROZPOCET | 0 | 0 | 0 | 0 | 0 | 2 | 0 | 4 | 106160025
20 | K | 174101101 | Zásyp zhutnený jám, rýh, šachiet alebo okolo objektu | m3 | 749.67 | 0 | 0 |  |  |  | znížená | 0 | 0 | 0 | 0 | 0 | 0 | 4 | K | 2 | ROZPOCET | 0 | 0 | 0 | 0 | 0 | 2 | 0 | 4 | 1191494506
21 | M | 583336780 | Kamenivo ťažené hrubé 0-63 mm | t | 1274.43 | 0 | 0 |  |  |  | znížená | 0 | 0 | 1 | 1274.43 | 0 | 0 | 8 | M | 2 | ROZPOCET | 0 | 0 | 0 | 0 | 0 | 2 | 0 | 4 | 1153105211
22 | K | 175101101 | Obsyp potrubia bez prehodenia sypaniny | m3 | 254.71 | 0 | 0 |  |  |  | znížená | 1.501 | 382.3197 | 0 | 0 | 0 | 0 | 4 | K | 2 | ROZPOCET | 0 | 0 | 0 | 0 | 0 | 2 | 0 | 4 | 1952044531
23 | M | 583310000600.S | Kamenivo ťažené drobné frakcia 0-16 mm | t | 431.781 | 0 | 0 |  |  |  | znížená | 0 | 0 | 1 | 431.781 | 0 | 0 | 8 | M | 2 | ROZPOCET | 0 | 0 | 0 | 0 | 0 | 2 | 0 | 4 | 1976552942
| D | 4 | VODOROVNÉ KONŠTRUKCIE |  |  |  | 0 | [5 empty] | 71.5568 |  | 94.0034 |  | 0 | 1 | D | 1 | ROZPOCET | [6 empty] | 0
24 | K | 451573111 | Lôžko, obsyp stoky v otvorenom výkope z piesku a štrkopiesku 0-16 mm | m3 | 49.07 | 0 | 0 |  |  |  | znížená | 1.246 | 61.1412 | 1.8908 | 92.7806 | 0 | 0 | 4 | K | 2 | ROZPOCET | 0 | 0 | 0 | 0 | 0 | 2 | 0 | 4 | 70
25 | K | 452386111 | Vyrovn. prstence pod poklopy betón B 7,5 (C8/10) otv. výk. v. do 10cm | kus | 13 | 0 | 0 |  |  |  | znížená | 0.8012 | 10.4156 | 0.09406 | 1.2228 | 0 | 0 | 4 | K | 2 | ROZPOCET | 0 | 0 | 0 | 0 | 0 | 2 | 0 | 4 | 72
| D | 5 | Komunikácie |  |  |  | 0 | [5 empty] | 84.2836 |  | 465.9818 |  | 0 | 1 | D | 1 | ROZPOCET | [6 empty] | 0
26 | K | 564861111 | Podklad zo štrkodrviny s rozprestretím a zhutnením, po zhutnení hr. 200 mm | m2 | 414.7 | 0 | 0 |  |  |  | znížená | 0.02712 | 11.2467 | 0.3708 | 153.7708 | 0 | 0 | 4 | K | 2 | ROZPOCET | 0 | 0 | 0 | 0 | 0 | 2 | 0 | 4 | 1027914065
27 | K | 565141211.S | Podklad z asfaltového betónu AC 22 P s rozprestretím a zhutnením v pruhu š. do 3 m, po zhutnení hr. 60 mm | m2 | 414.7 | 0 | 0 |  |  |  | znížená | 0.077 | 31.9319 | 0.15826 | 65.6304 | 0 | 0 | 4 | K | 2 | ROZPOCET | 0 | 0 | 0 | 0 | 0 | 2 | 0 | 4 | -1258102006
28 | K | 567132115 | Podklad z kameniva spevneného cementom s rozprestretím a zhutnením, CBGM C 8/10 (C 6/8), po zhutnení hr. 200 mm | m2 | 414.7 | 0 | 0 |  |  |  | znížená | 0.02512 | 10.4173 | 0.47885 | 198.5791 | 0 | 0 | 4 | K | 2 | ROZPOCET | 0 | 0 | 0 | 0 | 0 | 2 | 0 | 4 | -974983744
29 | K | 573111112 | Postrek živ. infiltračný s posypom kam. z asfaltu 1,0 kg/m2 | m2 | 829.4 | 0 | 0 |  |  |  | znížená | 0.004 | 3.3176 | 0.00601 | 4.9847 | 0 | 0 | 4 | K | 2 | ROZPOCET | 0 | 0 | 0 | 0 | 0 | 2 | 0 | 4 | 78
30 | K | 577134211.S | Asfaltový betón vrstva obrusná AC 11 O v pruhu š. do 3 m z nemodifik. asfaltu tr. I, po zhutnení hr. 40 mm | m2 | 414.7 | 0 | 0 |  |  |  | znížená | 0.066 | 27.3702 | 0.10373 | 43.0168 | 0 | 0 | 4 | K | 2 | ROZPOCET | 0 | 0 | 0 | 0 | 0 | 2 | 0 | 4 | -1759238250
| D | 8 | Rúrové vedenie |  |  |  | 0 | [5 empty] | 112.651 |  | 11.6218 |  | 0 | 1 | D | 1 | ROZPOCET | [6 empty] | 0
31 | K | 871376032 | Montáž kanalizačného PVC-U potrubia hladkého plnostenného DN 315 | m | 377 | 0 | 0 |  |  |  | znížená | 0.082 | 30.914 | 1.68e-05 | 0.0063336 | 0 | 0 | 4 | K | 2 | ROZPOCET | 0 | 0 | 0 | 0 | 0 | 2 | 0 | 4 | 255761050
32 | M | 2865A1462 | Rúra kanalizačná hladká PVC SN8 - KG SW DN 315 5m | kus | 76 | 0 | 0 |  |  |  | znížená | 0 | 0 | 0 | 0 | 0 | 0 | 8 | M | 2 | ROZPOCET | 0 | 0 | 0 | 0 | 0 | 2 | 0 | 4 | -1200681270
33 | K | 877376106 | Montáž kanalizačnej PVC-U presuvky DN 315 | ks | 2 | 0 | 0 |  |  |  | znížená | 0.29 | 0.58 | 0.0001 | 0.0002 | 0 | 0 | 4 | K | 2 | ROZPOCET | 0 | 0 | 0 | 0 | 0 | 2 | 0 | 4 | -221926392
34 | M | 2865A0456 | Presuvka kanalizačná PVC d 315 | kus | 2 | 0 | 0 |  |  |  | znížená | 0 | 0 | 0 | 0 | 0 | 0 | 8 | M | 2 | ROZPOCET | 0 | 0 | 0 | 0 | 0 | 2 | 0 | 4 | 82
35 | K | 877376034 | Montáž kanalizačnej PVC-U odbočky DN 315 | ks | 19 | 0 | 0 |  |  |  | znížená | 0.29 | 5.51 | 0.0001 | 0.0019 | 0 | 0 | 4 | K | 2 | ROZPOCET | 0 | 0 | 0 | 0 | 0 | 2 | 0 | 4 | -1063841905
36 | M | 2865A0718 | Odbočka kanalizačná PVC 45° d 315/160 | kus | 19 | 0 | 0 |  |  |  | znížená | 0 | 0 | 0 | 0 | 0 | 0 | 8 | M | 2 | ROZPOCET | 0 | 0 | 0 | 0 | 0 | 2 | 0 | 4 | 86
37 | K | 871326026 | Montáž kanalizačného PVC-U potrubia hladkého plnostenného DN 160 | m | 95 | 0 | 0 |  |  |  | znížená | 0.036 | 3.42 | 1e-05 | 0.00095 | 0 | 0 | 4 | K | 2 | ROZPOCET | 0 | 0 | 0 | 0 | 0 | 2 | 0 | 4 | -1031056033
38 | M | 2865A1449 | Rúra kanalizačná hladká PVC SN8 - KG SW DN 160 5m | kus | 19 | 0 | 0 |  |  |  | znížená | 0 | 0 | 0 | 0 | 0 | 0 | 8 | M | 2 | ROZPOCET | 0 | 0 | 0 | 0 | 0 | 2 | 0 | 4 | 92
39 | K | 877326076 | Montáž kanalizačnej PVC-U zátky DN 160 | ks | 19 | 0 | 0 |  |  |  | znížená | 0.215 | 4.085 | 5e-05 | 0.00095 | 0 | 0 | 4 | K | 2 | ROZPOCET | 0 | 0 | 0 | 0 | 0 | 2 | 0 | 4 | 384401649
40 | M | 2865A0653 | Zátka kanalizačná vonkajšia PVC d 160 | kus | 19 | 0 | 0 |  |  |  | znížená | 0 | 0 | 0 | 0 | 0 | 0 | 8 | M | 2 | ROZPOCET | 0 | 0 | 0 | 0 | 0 | 2 | 0 | 4 | 84
41 | K | 877314140 | Montáž kanalizačného kolena DN 150 | ks | 19 | 0 | 0 |  |  |  | znížená | 0.312 | 5.928 | 5e-05 | 0.00095 | 0 | 0 | 4 | K | 2 | ROZPOCET | 0 | 0 | 0 | 0 | 0 | 2 | 0 | 4 | 1569032093
42 | M | 2865A1013 | Koleno kanalizačné PVC d 160x45° | kus | 19 | 0 | 0 |  |  |  | znížená | 0 | 0 | 0 | 0 | 0 | 0 | 8 | M | 2 | ROZPOCET | 0 | 0 | 0 | 0 | 0 | 2 | 0 | 4 | 88
43 | K | 892101111 | Skúška tesnosti kanalizačného potrubia DN do 200 | m | 95 | 0 | 0 |  |  |  | znížená | 0 | 0 | 0 | 0 | 0 | 0 | 4 | K | 2 | ROZPOCET | 0 | 0 | 0 | 0 | 0 | 2 | 0 | 4 | 108
44 | K | 892101112 | Skúška tesnosti kanalizačného potrubia DN 300 | m | 377 | 0 | 0 |  |  |  | znížená | 0 | 0 | 0 | 0 | 0 | 0 | 4 | K | 2 | ROZPOCET | 0 | 0 | 0 | 0 | 0 | 2 | 0 | 4 | 110
45 | K | 894411311 | Osadenie železobetónových dielcov šachiet, skruže rovné TZS 80-120 | kus | 12 | 0 | 0 |  |  |  | znížená | 2.021 | 24.252 | 0.011217 | 0.1346 | 0 | 0 | 4 | K | 2 | ROZPOCET | 0 | 0 | 0 | 0 | 0 | 2 | 0 | 4 | 116
46 | M | 592243820 | Skruž šachtová TBS 11/824 50x100x12 | kus | 8 | 0 | 0 |  |  |  | znížená | 0 | 0 | 0.504 | 4.032 | 0 | 0 | 8 | M | 2 | ROZPOCET | 0 | 0 | 0 | 0 | 0 | 2 | 0 | 4 | 120
47 | M | 592243830 | Skruž šachtová TBS 12/824 25x100x12 | kus | 4 | 0 | 0 |  |  |  | znížená | 0 | 0 | 0.252 | 1.008 | 0 | 0 | 8 | M | 2 | ROZPOCET | 0 | 0 | 0 | 0 | 0 | 2 | 0 | 4 | 122
48 | K | 894412411 | Osadenie železobetónových dielcov šachiet, skruže prechodové TZS100-80/120 | kus | 9 | 0 | 0 |  |  |  | znížená | 1.179 | 10.611 | 0.016562 | 0.14906 | 0 | 0 | 4 | K | 2 | ROZPOCET | 0 | 0 | 0 | 0 | 0 | 2 | 0 | 4 | 118
49 | M | 592243850 | Skruž prechodová TBS 13/824 60x100x12 | kus | 9 | 0 | 0 |  |  |  | znížená | 0 | 0 | 0.53 | 4.77 | 0 | 0 | 8 | M | 2 | ROZPOCET | 0 | 0 | 0 | 0 | 0 | 2 | 0 | 4 | 124
50 | K | 894411310 | Osadenie železobetónových dielcov šachiet, šachtové dno DN200-400 | kus | 9 | 0 | 0 |  |  |  | znížená | 2.037 | 18.333 | 0.027244 | 0.2452 | 0 | 0 | 4 | K | 2 | ROZPOCET | 0 | 0 | 0 | 0 | 0 | 2 | 0 | 4 | 114
51 | M | 59224A124 | Dno šachtové Prefa potrubie DN 1000, potrubie PVC DN 300 2 otvory | kus | 7 | 0 | 0 |  |  |  | znížená | 0 | 0 | 0 | 0 | 0 | 0 | 8 | M | 2 | ROZPOCET | 0 | 0 | 0 | 0 | 0 | 2 | 0 | 4 | 126
52 | M | 59224A125 | Dno šachtové Prefa potrubie DN 1000, potrubie PVC DN 300 3 otvory | kus | 2 | 0 | 0 |  |  |  | znížená | 0 | 0 | 0 | 0 | 0 | 0 | 8 | M | 2 | ROZPOCET | 0 | 0 | 0 | 0 | 0 | 2 | 0 | 4 | 128
53 | K | 899102111 | Osadenie poklopov liatinových, oceľových s rámom nad 50 do 100 kg | kus | 9 | 0 | 0 |  |  |  | znížená | 1.002 | 9.018 | 0.0063 | 0.0567 | 0 | 0 | 4 | K | 2 | ROZPOCET | 0 | 0 | 0 | 0 | 0 | 2 | 0 | 4 | 130
54 | M | 592240008400 | Poklop kanalizačný pre zaťaženie do 40 t pre revízne šachty DN 630 až 1000 | ks | 9 | 0 | 0 |  |  |  | znížená | 0 | 0 | 0.135 | 1.215 | 0 | 0 | 8 | M | 2 | ROZPOCET | 0 | 0 | 0 | 0 | 0 | 2 | 0 | 4 | -638477840
55 | K | 89999-9999 | Ostatné práce (vytýčenie vedení, porealizačné zameranie, prevádzk.poriadok a iné) | kpl | 1 | 0 | 0 |  |  |  | znížená | 0 | 0 | 0 | 0 | 0 | 0 | 4 | K | 2 | ROZPOCET | 0 | 0 | 0 | 0 | 0 | 2 | 0 | 4 | 1437853950
| D | 9 | Ostatné konštrukcie a práce-búranie |  |  |  | 0 | [5 empty] | 680.1578 |  | 0 |  | 0 | 1 | D | 1 | ROZPOCET | [6 empty] | 0
56 | K | 979082213 | Vodorovná doprava sute po suchu do 1 km | t | 298.999 | 0 | 0 |  |  |  | znížená | 0.031 | 9.269 | 0 | 0 | 0 | 0 | 4 | K | 2 | ROZPOCET | 0 | 0 | 0 | 0 | 0 | 2 | 0 | 4 | 138
57 | K | 979082219 | Príplatok za každý ďalší 1 km sute | t | 2989.99 | 0 | 0 |  |  |  | znížená | 0.006 | 17.9399 | 0 | 0 | 0 | 0 | 4 | K | 2 | ROZPOCET | 0 | 0 | 0 | 0 | 0 | 2 | 0 | 4 | 140
58 | K | 979087212 | Nakladanie sute na dopravný prostriedok | t | 298.999 | 0 | 0 |  |  |  | znížená | 0.149 | 44.5509 | 0 | 0 | 0 | 0 | 4 | K | 2 | ROZPOCET | 0 | 0 | 0 | 0 | 0 | 2 | 0 | 4 | 142
59 | K | 979089011 | Poplatok za skladovanie alebo recykláciu - vybúrané hmoty | t | 298.999 | 0 | 0 |  |  |  | znížená | 0 | 0 | 0 | 0 | 0 | 0 | 4 | K | 2 | ROZPOCET | 0 | 0 | 0 | 0 | 0 | 2 | 0 | 4 | -1798065142
60 | K | 998274101 | Presun hmôt pre rúrové vedenie | t | 1328.38 | 0 | 0 |  |  |  | znížená | 0.458 | 608.398 | 0 | 0 | 0 | 0 | 4 | K | 2 | ROZPOCET | 0 | 0 | 0 | 0 | 0 | 2 | 0 | 4 | -253900408